## 使用方法
平成２５年１０月版
産業廃棄物 運搬・処分費 積算シート
この積算シートは、静岡県経営管理部設備課および各土木事務所建築主務課発注の電気、機械設備の
単独発注営繕工事の積算に適用します。（建築包含工事の場合は建築工事に計上してください。）
Ⅰ 使用方法
１ 「入力」シートに入力
（１） 工事名
① 工事名を入力してください。
（２） Ａ－１ コンクリート塊（無筋）、Ａ－２ コンクリート塊（有筋）、Ｂ アスファルト・コンクリート塊
① 拾い数量欄に、それぞれの数量（m3）を入力してください。（無い場合は空欄）
（３） Ｃ－１ 混合廃棄物Ⅰ（機器類、保温類）
① 機器などの混合廃棄物を容積（m3）拾い、「拾い数量」欄に入力してください。
② 機器などの混合廃棄物で、容積で拾えなかったものは、重量（kg）で拾い、「拾い数量」欄に
入力してください。
③ ダクト等の保温の数量を容積（m3）で拾い、「拾い数量」欄に入力してください。
（配管の保温は「金属くず」の項目の配管長より算出されるので、この欄への入力は不要です。）
（４） Ｃ－２ 混合廃棄物Ⅱ（電線類）
① 電線の数量を重量（kg）に換算して、「拾い数量」欄に入力してください。
② 電線の数量で、重量で入力できない場合は、容積（m3）で拾い、「拾い数量」欄に入力して
ください。
（５） Ｃ－３ 混合廃棄物Ⅲ（その他）
※ Ｃ－１、Ｃ－２に入力できない混合廃棄物は、Ｃ－３に入力してください。
① ライニング鋼管類は口径別、保温の有無の別の長さ（m）を拾い、「拾い数量」欄に入力してください。
② その他の混合廃棄物を容積（m3）で拾い、「拾い数量」欄に入力してください。
③ その他の混合廃棄物で、容積で拾えなかったものは、重量（kg）で拾い、「拾い数量」欄に
入力してください。
（６） Ｄ－１ 廃プラスチックⅠ（塩ビ管、継手）
① VP、VUを、口径別の長さ（m）で拾い、「拾い数量」欄に入力してください。
（７） Ｄ－２ 廃プラスチックⅡ（その他）
① その他の廃プラスチックを容積（m3）で拾い、「拾い数量」欄に入力してください。
② その他の廃プラスチックで、容積で拾えなかったものは、重量（kg）で拾い、「拾い数量」欄に
入力してください。
（８） Ｅ－１ 金属くず（鉄くず）
① 亜鉛鉄板ダクトは面積（m2）で拾い、「拾い数量」欄に入力してください。
② 白、黒管類は口径別、保温の有無の別の長さ（m）を拾い、「拾い数量」欄に入力してください。
③ 鋼板類は面積（m2）で拾い、「拾い数量」欄に入力してください。
④ その他の鉄くずを重量（kg）で拾い、「拾い数量」欄に入力してください。
⑤ その他の鉄くずで、重量で拾えなかったものは、容積（m3）で拾い、「拾い数量」欄に入力して
ください。
（９） Ｅ－２ 金属くず（ステンレスくず）
① SUSダクトは面積（m2）で拾い、「拾い数量」欄に入力してください。
② SUS管類は口径別、保温の有無の別の長さ（m）を拾い、「拾い数量」欄に入力してください。
③ その他のSUSくずを重量（kg）で拾い、「拾い数量」欄に入力してください。
④ その他のSUSくずで、重量で拾えなかったものは、容積（m3）で拾い、「拾い数量」欄に入力して
ください。
（１０） Ｅ－３ 金属くず（銅くず）
① 保温付きの銅管類は口径別の長さ（m）を拾い、「拾い数量」欄に入力してください。
② その他の銅くずを重量（kg）で拾い、「拾い数量」欄に入力してください。
③ その他の銅くずで、重量で拾えなかったものは、容積（m3）で拾い、「拾い数量」欄に入力して
ください。
（１１） Ｆ 蛍光管
① 蛍光管（10形、20形、40形、110形）を本数で拾い、「拾い数量」欄に入力してください。
② その他の蛍光管は、重量（kg）で拾い、「拾い数量」欄に入力してください。
（１２） Ｇ 石綿含有廃棄物（レベル３）
※ 本積算シートではダクトパッキン等の「非飛散性（石綿含有廃棄物）レベル３」を対象としています。
配管エルボ部分の保温材等の「飛散性（特別管理産業廃棄物（廃石綿等））レベル１、２」については、
見積にて積算してください。
① 石綿含有廃棄物を容積（m3）で拾い、「拾い数量」欄に入力してください。
② 石綿含有廃棄物で、容積で拾えなかったものは、重量（kg）で拾い、「拾い数量」欄に
入力してください。
（１３） Ｈ 石膏ボード
① 石膏ボードを容積（m3）で拾い、「拾い数量」欄に入力してください。
② 石膏ボードで、容積で拾えなかったものは、重量（kg）で拾い、「拾い数量」欄に
入力してください。
２ 「集計」シートを印刷
「集計」シートに計算結果が表示されるので、それを印刷し、ＲＩＢＣへ転記してください。
運搬費をＲＩＢＣに転記する際は、数量を１式としてください。（台数は記載しない）
Ⅱ 注意事項
・ 「入力」シートのみに入力し、各計算シート、換算表シートには入力しない。
・ 産廃の種別に無い廃棄物ある場合は、近い種別に入れるか、混合廃棄物に入れる。
Ⅲ 本シートの考え方（参考資料）
・ 産廃を表１の項目ごとに集計し、それぞれの単価を掛けて積算する。
・ 数量は、基本的に表１の単価の単位に合わせた数量を積算する。
・ 重量⇔容積の単位の変換には、表１の換算係数を用いて換算する。
・ この換算係数は「(財)日本産業廃棄物処理振興センター」HP掲載の換算表より抜粋。
・ 表１以外のものの換算には、振興センターの換算表を用いる。
・ 配管、保温は、積込み時に容積が増えることを想定し、それぞれ２倍、３倍する。
（国の取り扱いを参考）
・ 運搬費は、産廃の全体容積を算出し、それが８m3コンテナ車で何回分になるかを算出する。（端数切り上げ）
表１ 産業廃棄物処分費の積算種別
|  |  | 項目 |  | 積算単位 | H25.10 | 単価 | 換算係数 | 廃棄物の例
（t/m3）
| Ａ－１ | コンクリート塊 |  | 無筋 | m3 | 2400 | (円/m3) | 1.48 | はつりガラ、 陶器くず等 | 処分、運搬単価は、年度更新されたら、
| Ａ－２ | コンクリート塊 |  | 有筋 | m3 | 3500 | (円/m3) | 1.48 | はつりガラ等 | 表１の単価を更新する。
| Ｂ | アスファルト・コンクリート塊 |  |  | m3 | 2400 | (円/m3) | 1.48 | はつりガラ等 | （シート保護を解除する必要あり）
| Ｃ－１ | 混合廃棄物Ⅰ |  | 機器類・保温類 | m3 | 12000 | (円/m3) | 1 | 機器、保温、 照明器具、盤等
| Ｃ－２ | 混合廃棄物Ⅱ |  | 電線類 | m3 | 15000 | (円/m3) | 1.13 | 電線
| Ｃ－３ | 混合廃棄物Ⅲ |  | その他 | m3 | 10000 | (円/m3) | 0.26 | ライニング鋼管、 その他の混廃
| Ｄ－１ | 廃プラスチックⅠ |  | 塩ビ管・継手 | m3 | 8000 | (円/m3) | 0.2 | 塩ビ管、継手
| Ｄ－２ | 廃プラスチックⅡ |  | その他 | m3 | 9000 | (円/m3) | 0.35 | その他の廃プラ
| Ｅ－１ | 金属くず |  | 鉄くず | kg | -20 | (円/kg) | 1.13 | 鋼管、亜鉛鉄板 ダクト、鋼製架台等
| Ｅ－２ | 金属くず |  | ステンレスくず | kg | -80 | (円/kg) | 1.13 | SUS管、SUSダクト、 SUS架台等
| Ｅ－３ | 金属くず |  | 銅くず | kg | -250 | (円/kg) | 1.13 | 銅管等
| Ｆ | 蛍光管 |  |  | kg | 480 | (円/kg) | 1 | 蛍光灯
| Ｇ | 石綿含有廃棄物 |  | レベル３ | m3 | 20000 | (円/m3) | 0.26 | ダクトパッキン等
| Ｈ | 石膏ボード |  |  | m3 | 15000 | (円/m3) | 0.3 | 石膏ボード
※ 換算係数は「(財)日本産業廃棄物処理振興センター」HP掲載の換算表より抜粋
表２ 産業廃棄物運搬費の単価
| 項目 |  | 摘要 |  | 積算単位 | 単価
| コンテナ車 |  | 4t車、6～8m3、片道、25km以内 |  | 台 | 14000 | (円/台)
Ⅳ 積算のイメージ
産廃合計数量（m3）
8m3ずつ分配し、コンテナ車を必要台数、計上する（端数切り上げ、整数）
コンクリート
はつりガラ
（無筋）
コンクリート
はつりガラ
（有筋）
衛生陶器
アスファルト・
コンクリート
はつりガラ
機器
機器
保温
ライニング鋼管等
建設系
混合廃棄物
建設系
混合廃棄物
塩ビ管
塩ビダクト
その他の
廃プラスチック
鋼管
鋼板ダクト
鋼製加工品
ＳＵＳ管
ＳＵＳダクト
ＳＵＳ加工品
銅管
蛍光灯
m3
m3
m3
m3
m3
kg
m3
m3
kg
m3
m
m3
kg
m
m3
m3
m
m3
kg
m
m3
kg
m
本
m3
m3
m3
m3
m3
m3
m3
撤去品
運搬数量（m3）
処分数量（m3・kg）
m3
m3
m3
m3
kg
kg
kg
kg
・撤去品ごとに、容積(m3)、面積(m2)、長さ(m)、重量(kg)、本数(本)の単位で数量を拾う。
・撤去品の合計容積(m3)を算出し、8m3で割って、運搬回数を算出する。
・容積への換算係数は「(財)日本産業廃棄物処理振興センター」HP掲載の換算表による。
・保温材、配管類はコンテナ集積時に容積が増えることを想定し、それぞれ３倍、２倍の容積とする。
・金属類、蛍光灯は重量(kg)、それ以外は容積(m3)の単位とする。
・容積・重量への換算係数は「(財)日本産業廃棄物処理振興センター」HP掲載の換算表による。
コンクリート塊（有筋）
コンクリート塊（無筋）
アスファルト・コンクリート塊
混合廃棄物Ⅰ（機器、保温）
廃プラスチックⅠ（塩ビ管）
金属くず（鉄くず）
金属くず（ステンレスくず）
金属くず（銅くず）
蛍光管
×0.001m3/kg
×断面積×２倍
×３倍
×(1/260)m3/kg
×260m3/kg
×0.001m3/kg
×断面積×２倍
×断面積×２倍
×(1/1130)m3/kg
×mあたり重量
m2
×m2あたり重量
m2
×(1/1130)m3/kg
×m2あたり重量
×mあたり重量
×断面積×２倍
×m2あたり重量
×断面積×２倍
×本あたり重量
×0.001m3/本
処分費単価：円/m3
処分費単価：円/m3
処分費単価：円/m3
処分費単価：円/m3
処分費単価：円/m3
売却費単価：円/kg
売却費単価：円/kg
売却費単価：円/kg
処分費単価：円/kg
電線
kg
×(1/1130)m3/kg
合計
m3
混合廃棄物Ⅱ（電線類）
処分費単価：円/m3
m3
混合廃棄物Ⅲ（その他）
処分費単価：円/m3
m3
m3
m3
廃プラスチックⅡ（その他）
処分費単価：円/m3
m3

## 入力
このシートに工事名、数量を入力してください。
数量入力シート
・ 下表の該当する項目の水色のセルに、拾い数量を入力してください。
（入力方法は「入力」シートを参照してください）
工事名 | ○○設備改修工事
| 項目 | 摘要 | 拾い数量 | 単位 | 備考
Ａ－１ | コンクリート塊 | 無筋 |  | m3
Ａ－２ | コンクリート塊 | 有筋 |  | m3
Ｂ | アスファルト・コンクリート塊 |  |  | m3
Ｃ－１ | 混合廃棄物Ⅰ | 機器類・保温類
| 混合廃棄物（機器類） | 容積 |  | m3 | 基本的に「容積」で入力
| 混合廃棄物（機器類） | 重量 |  | kg | ↑
| ダクト等の保温（配管保温以外） |  |  | m3
※ 配管の保温は「混合廃棄物Ⅲ」、「金属くず」の項目の配管長より算出するので、
上のセルへは、それ以外の保温数量（m3）を入力してください。
Ｃ－２ | 混合廃棄物Ⅱ | 電線類
| 混合廃棄物（電線類） | 容積 |  | m3 | ↓
| 混合廃棄物（電線類） | 重量 |  | kg | 基本的に「重量」で入力
Ｃ－３ | 混合廃棄物Ⅲ | その他
| ライニング鋼管類（保温有り） | 15A |  | m
| 〃 | 20A |  | m
| 〃 | 25A |  | m
| 〃 | 32A |  | m
| 〃 | 40A |  | m
| 〃 | 50A |  | m
| 〃 | 65A |  | m
| 〃 | 80A |  | m
| 〃 | 100A |  | m
| 〃 | 125A |  | m
| 〃 | 150A |  | m
| ライニング鋼管類（保温無し） | 15A |  | m
| 〃 | 20A |  | m
| 〃 | 25A |  | m
| 〃 | 32A |  | m
| 〃 | 40A |  | m
| 〃 | 50A |  | m
| 〃 | 65A |  | m
| 〃 | 80A |  | m
| 〃 | 100A |  | m
| 〃 | 125A |  | m
| 〃 | 150A |  | m
| 混合廃棄物（その他） | 容積 |  | m3 | 基本的に「容積」で入力
| 混合廃棄物（その他） | 重量 |  | kg | ↑
Ｄ－１ | 廃プラスチックⅠ | 塩ビ管・継手
| VP･VU | 13A |  | ｍ
| 〃 | 16A |  | ｍ
| 〃 | 20A |  | ｍ
| 〃 | 25A |  | ｍ
| 〃 | 30A |  | ｍ
| 〃 | 40A |  | ｍ
| 〃 | 50A |  | ｍ
| 〃 | 65A |  | ｍ
| 〃 | 75A |  | ｍ
| 〃 | 100A |  | ｍ
| 〃 | 125A |  | ｍ
| 〃 | 150A |  | ｍ
| 〃 | 200A |  | ｍ
| 〃 | 250A |  | ｍ
| 〃 | 300A |  | ｍ
| 〃 | 350A |  | ｍ
| 〃 | 400A |  | ｍ
| 〃 | 450A |  | ｍ
| 〃 | 500A |  | ｍ
| 〃 | 600A |  | ｍ
Ｄ－２ | 廃プラスチックⅡ | その他
| 廃プラスチック（その他） | 容積 |  | m3 | 基本的に「容積」で入力
| 廃プラスチック（その他） | 重量 |  | kg | ↑
Ｅ－１ | 金属くず | 鉄くず
| 亜鉛鉄板ダクト | 0.3mm |  | m2
| 〃 | 0.4mm |  | m2
| 〃 | 0.5mm |  | m2
| 〃 | 0.6mm |  | m2
| 〃 | 0.8mm |  | m2
| 〃 | 1mm |  | m2
| 〃 | 1.2mm |  | m2
| 白、黒管類（保温有り） | 15A |  | m
| 〃 | 20A |  | m
| 〃 | 25A |  | m
| 〃 | 32A |  | m
| 〃 | 40A |  | m
| 〃 | 50A |  | m
| 〃 | 65A |  | m
| 〃 | 80A |  | m
| 〃 | 100A |  | m
| 〃 | 125A |  | m
| 〃 | 150A |  | m
| 〃 | 200A |  | m
| 〃 | 250A |  | m
| 〃 | 300A |  | m
| 白、黒管類（保温無し） | 15A |  | m
| 〃 | 20A |  | m
| 〃 | 25A |  | m
| 〃 | 32A |  | m
| 〃 | 40A |  | m
| 〃 | 50A |  | m
| 〃 | 65A |  | m
| 〃 | 80A |  | m
| 〃 | 100A |  | m
| 〃 | 125A |  | m
| 〃 | 150A |  | m
| 〃 | 200A |  | m
| 〃 | 250A |  | m
| 〃 | 300A |  | m
| 〃 | 350A |  | m
| 〃 | 400A |  | m
| 〃 | 450A |  | m
| 〃 | 500A |  | m
| 鋼板 | 0.8mm |  | m2
| 〃 | 1mm |  | m2
| 〃 | 1.2mm |  | m2
| 〃 | 1.6mm |  | m2
| その他の鉄くず | 容積 |  | m3 | ↓
| その他の鉄くず | 重量 |  | kg | 基本的に「重量」で入力
Ｅ－２ | 金属くず | ステンレスくず
| SUSダクト | 0.3mm |  | m2
| 〃 | 0.5mm |  | m2
| 〃 | 0.7mm |  | m2
| 〃 | 1mm |  | m2
| 〃 | 1.5mm |  | m2
| SUS配管（保温有り） | 13Su |  | m
| 〃 | 20Su |  | m
| 〃 | 25Su |  | m
| 〃 | 30Su |  | m
| 〃 | 40Su |  | m
| 〃 | 50Su |  | m
| 〃 | 60Su |  | m
| 〃 | 75Su |  | m
| 〃 | 80Su |  | m
| 〃 | 100Su |  | m
| 〃 | 125Su |  | m
| 〃 | 150Su |  | m
| 〃 | 200Su |  | m
| 〃 | 250Su |  | m
| 〃 | 300Su |  | m
| SUS配管（保温無し） | 13Su |  | m
| 〃 | 20Su |  | m
| 〃 | 25Su |  | m
| 〃 | 30Su |  | m
| 〃 | 40Su |  | m
| 〃 | 50Su |  | m
| 〃 | 60Su |  | m
| 〃 | 75Su |  | m
| 〃 | 80Su |  | m
| 〃 | 100Su |  | m
| 〃 | 125Su |  | m
| 〃 | 150Su |  | m
| 〃 | 200Su |  | m
| 〃 | 250Su |  | m
| 〃 | 300Su |  | m
| その他のステンレスくず | 容積 |  | m3 | ↓
| その他のステンレスくず | 重量 |  | kg | 基本的に「重量」で入力
Ｅ－３ | 金属くず | 銅くず
| 冷媒管（液管）（保温有り） | 1/4 |  | ｍ | 6.35 | mm
| 〃 | 3/8 |  | ｍ | 9.52 | mm
| 〃 | 1/2 |  | ｍ | 12.7 | mm
| 〃 | 5/8 |  | ｍ | 15.88 | mm
| 〃 | 3/4 |  | ｍ | 19.05 | mm
| 〃 | 7/8 |  | ｍ | 22.22 | mm
| 〃 | 1 |  | ｍ | 25.4 | mm
| 〃 | 1 1/8 |  | ｍ | 28.58 | mm
| 〃 | 1 1/4 |  | ｍ | 31.75 | mm
| 〃 | 1 3/8 |  | ｍ | 34.92 | mm
| 〃 | 1 1/2 |  | ｍ | 38.1 | mm
| 〃 | 1 5/8 |  | ｍ | 41.28 | mm
| 〃 | 1 3/4 |  | ｍ | 44.45 | mm
| 〃 | 2 |  | ｍ | 50.8 | mm
| 冷媒管（ガス管）（保温有り） | 1/4 |  | ｍ | 6.35 | mm
| 〃 | 3/8 |  | ｍ | 9.52 | mm
| 〃 | 1/2 |  | ｍ | 12.7 | mm
| 〃 | 5/8 |  | ｍ | 15.88 | mm
| 〃 | 3/4 |  | ｍ | 19.05 | mm
| 〃 | 7/8 |  | ｍ | 22.22 | mm
| 〃 | 1 |  | ｍ | 25.4 | mm
| 〃 | 1 1/8 |  | ｍ | 28.58 | mm
| 〃 | 1 1/4 |  | ｍ | 31.75 | mm
| 〃 | 1 3/8 |  | ｍ | 34.92 | mm
| 〃 | 1 1/2 |  | ｍ | 38.1 | mm
| 〃 | 1 5/8 |  | ｍ | 41.28 | mm
| 〃 | 1 3/4 |  | ｍ | 44.45 | mm
| 〃 | 2 |  | ｍ | 50.8 | mm
| その他の銅くず | 容積 |  | m3 | ↓
| その他の銅くず | 重量 |  | kg | 基本的に「重量」で入力
Ｆ | 蛍光管
| 蛍光管 | 10形 |  | 本
| 〃 | 20形 |  | 本
| 〃 | 40形 |  | 本
| 〃 | 110形 |  | 本
| その他の蛍光管 | 重量 |  | kg
Ｇ | 石綿含有廃棄物 | レベル３
| 石綿含有廃棄物 | 容積 |  | m3 | 基本的に「容積」で入力
| 石綿含有廃棄物 | 重量 |  | kg | ↑
Ｈ | 石膏ボード
| 石膏ボード | 容積 |  | m3 | 基本的に「容積」で入力
| 石膏ボード | 重量 |  | kg | ↑

## 集計
このシートは「印刷専用」です。データは「入力」シートに入力してください。
集計表（RIBCに入力）
・ 薄黄色のセルの内容をＲＩＢＣに転記してください。
・ 処分費をＲＩＢＣに入力する際は、別紙明細として入力してください。
・ 処分費をＲＩＢＣに入力する際の数量は、原則、整数としてください。（小数点以下を四捨五入）
工事名 | ○○設備改修工事
● 運搬費
| 名称 | 摘要 | 数量 | 単位 | 単価 | 金額 | 備考
| 運搬費 | 4tコンテナ車、6～8m3、 片道25km程度 | 0 | 台 | 14000 | 0
↓ ＲＩＢＣに転記する際は、１式として計上してください。
| 運搬費 |  | 1 | 式 |  | 0
● 処分費
| 名称 | 摘要 | 数量 | 単位 | 単価 | 金額 | 備考
Ａ－１ | コンクリート塊 | 無筋 | 0 | m3 | 2400 | 0
Ａ－２ | コンクリート塊 | 有筋 | 0 | m3 | 3500 | 0
Ｂ | アスファルト・コンクリート塊 |  | 0 | m3 | 2400 | 0
Ｃ－１ | 混合廃棄物Ⅰ | 機器類・保温類 | 0 | m3 | 12000 | 0
Ｃ－２ | 混合廃棄物Ⅱ | 電線類 | 0 | m3 | 15000 | 0
Ｃ－３ | 混合廃棄物Ⅲ | その他 | 0 | m3 | 10000 | 0
Ｄ－１ | 廃プラスチックⅠ | 塩ビ管・継手 | 0 | m3 | 8000 | 0
Ｄ－２ | 廃プラスチックⅡ | その他 | 0 | m3 | 9000 | 0
Ｅ－１ | 金属くず | 鉄くず | 0 | kg | -20 | 0
Ｅ－２ | 金属くず | ステンレスくず | 0 | kg | -80 | 0
Ｅ－３ | 金属くず | 銅くず | 0 | kg | -250 | 0
Ｆ | 蛍光管 |  | 0 | kg | 480 | 0
Ｇ | 石綿含有廃棄物 | レベル３ | 0 | m3 | 20000 | 0
Ｈ | 石膏ボード |  | 0 | m3 | 15000 | 0
| 処分費 合計 |  |  |  |  | 0
● 運搬費＋処分費
| 運搬費・処分費 計 |  |  |  |  | 0

## 計算→
※ ここから先のシートは、計算用のシートです。
入力する必要はありません。

## A,B
このシートは「計算用」なので、セルへの入力はしないでください。
データは「入力」シートに入力してください。
数量計算シート（Ａ，Ｂ）
Ａ－１ | コンクリート塊（無筋）
| ① 数量 |  | 拾い数量 | 換算 | 設計数量
|  |  | (m3) | (そのまま) | (m3)
| コンクリート塊 | 無筋 | 0 | → | 0 | ←運搬費・処分費の数量へ
Ａ－２ | コンクリート塊（有筋）
| ① 数量 |  | 拾い数量 | 換算 | 設計数量
|  |  | (m3) | (そのまま) | (m3)
| コンクリート塊 | 有筋 | 0 | → | 0 | ←運搬費・処分費の数量へ
Ｂ | アスファルト・コンクリート塊
| ① 数量 |  | 拾い数量 | 換算 | 設計数量
|  |  | (m3) | (そのまま) | (m3)
| アスファルト・コンクリート塊 |  | 0 | → | 0 | ←運搬費・処分費の数量へ

## C
このシートは「計算用」なので、セルへの入力はしないでください。
データは「入力」シートに入力してください。
数量計算シート（Ｃ）
Ｃ－１ | 混合廃棄物（機器・保温類）
|  |  | 拾い数量 |  |  | 設計数量
|  |  | (m3) |  |  | (m3)
| 混合廃棄物（機器類） | 容積 | 0 |  | → | 0 | ─┐
│
|  |  | 拾い数量 | 換算 |  | 設計数量 | │
|  |  | (kg) | (×1.0t/m3) |  | (m3) | │
| 混合廃棄物（機器類） | 重量 | 0 |  | → | 0 | ─┤
│
|  |  | 拾い数量 |  | 換算 | 設計数量 | │
|  |  | (m3) |  | (×3倍) | (m3) | │
| ダクト等の保温 |  | 0 |  | → | 0 | ─┤
│
|  |  | 拾い数量 | 換算 |  | 設計数量 | │
|  |  | (m) | (m→m3) |  | (m3) | │
| ライニング鋼管の保温 |  |  | (別表6) |  |  | │
| 保温配管の呼び径 | 15A | 0 | 0 |  |  | │
| 〃 | 20A | 0 | 0 |  |  | │
| 〃 | 25A | 0 | 0 |  |  | │
| 〃 | 32A | 0 | 0 |  |  | │
| 〃 | 40A | 0 | 0 |  |  | │
| 〃 | 50A | 0 | 0 |  |  | │
| 〃 | 65A | 0 | 0 |  |  | │
| 〃 | 80A | 0 | 0 |  |  | │
| 〃 | 100A | 0 | 0 |  |  | │
| 〃 | 125A | 0 | 0 |  |  | │
| 〃 | 150A | 0 | 0 | （×3倍） |  | │
| 小計 |  |  | 0 | → | 0 | ─┤
│
|  |  | 拾い数量 | 換算 |  | 設計数量 | │
|  |  | (m) | (m→m3) |  | (m3) | │
| 白管、黒管、SUS管の保温 |  |  | (別表6) |  |  | │
| 保温配管の呼び径 | 15A | 0 | 0 |  |  | │
| 〃 | 20A | 0 | 0 |  |  | │
| 〃 | 25A | 0 | 0 |  |  | │
| 〃 | 32A | 0 | 0 |  |  | │
| 〃 | 40A | 0 | 0 |  |  | │
| 〃 | 50A | 0 | 0 |  |  | │
| 〃 | 65A | 0 | 0 |  |  | │
| 〃 | 80A | 0 | 0 |  |  | │
| 〃 | 100A | 0 | 0 |  |  | │
| 〃 | 125A | 0 | 0 |  |  | │
| 〃 | 150A | 0 | 0 |  |  | │
| 〃 | 200A | 0 | 0 |  |  | │
| 〃 | 250A | 0 | 0 |  |  | │
| 〃 | 300A | 0 | 0 | （×3倍） |  | │
| 小計 |  |  | 0 | → | 0 | ─┤
│
|  |  | 拾い数量 | 換算 |  | 設計数量 | │
|  |  | (m) | (m→m3) |  | (m3) | │
| 冷媒管（液管）の保温 |  |  | (別表6) |  |  | │
| 保温配管の呼び径 | 1/4 | 0 | 0 |  |  | │
| 〃 | 3/8 | 0 | 0 |  |  | │
| 〃 | 1/2 | 0 | 0 |  |  | │
| 〃 | 5/8 | 0 | 0 |  |  | │
| 〃 | 3/4 | 0 | 0 |  |  | │
| 〃 | 7/8 | 0 | 0 |  |  | │
| 〃 | 1 | 0 | 0 |  |  | │
| 〃 | 1 1/8 | 0 | 0 |  |  | │
| 〃 | 1 1/4 | 0 | 0 |  |  | │
| 〃 | 1 3/8 | 0 | 0 |  |  | │
| 〃 | 1 1/2 | 0 | 0 |  |  | │
| 〃 | 1 5/8 | 0 | 0 |  |  | │
| 〃 | 1 3/4 | 0 | 0 |  |  | │
| 〃 | 2 | 0 | 0 | （×3倍） |  | │
| 小計 |  |  | 0 | → | 0 | ─┤
│
|  |  | 拾い数量 | 換算 |  | 設計数量 | │
|  |  | (m) | (m→m3) |  | (m3) | │
| 冷媒管（ガス管）の保温 |  |  | (別表6) |  |  | │
| 保温配管の呼び径 | 1/4 | 0 | 0 |  |  | │
| 〃 | 3/8 | 0 | 0 |  |  | │
| 〃 | 1/2 | 0 | 0 |  |  | │
| 〃 | 5/8 | 0 | 0 |  |  | │
| 〃 | 3/4 | 0 | 0 |  |  | │
| 〃 | 7/8 | 0 | 0 |  |  | │
| 〃 | 1 | 0 | 0 |  |  | │
| 〃 | 1 1/8 | 0 | 0 |  |  | │
| 〃 | 1 1/4 | 0 | 0 |  |  | │
| 〃 | 1 3/8 | 0 | 0 |  |  | │
| 〃 | 1 1/2 | 0 | 0 |  |  | │
| 〃 | 1 5/8 | 0 | 0 |  |  | │
| 〃 | 1 3/4 | 0 | 0 |  |  | │
| 〃 | 2 | 0 | 0 | （×3倍） |  | │
| 小計 |  |  | 0 | → | 0 | ─┤
↓(m3)
| 混合廃棄物（機器・保温） | 合計 |  |  |  | 運搬費・処分費の数量へ→ | 0
Ｃ－２ | 混合廃棄物（電線類）
|  |  | 拾い数量 |  | 換算 | 設計数量
|  |  | (m3) |  | (そのまま) | (m3)
| 混合廃棄物（電線類） | 容積 | 0 |  | → | 0 | ─┐
│
|  |  | 拾い数量 |  | 換算 | 設計数量 | │
|  |  | (kg) |  | (×1/1.13m3/t) | (m3) | │
| 混合廃棄物（電線類） | 重量 | 0 |  | → | 0 | ─┤
↓(m3)
| 機器類 | 合計 |  |  |  | 運搬費・処分費の数量へ→ | 0
Ｃ－３ | 混合廃棄物（その他）
|  |  | 拾い数量 | 換算 |  | 設計数量
|  |  | (m) | (m→m3) |  | (m3)
| ライニング鋼管 |  |  | (別表1)
| 保温配管の呼び径 | 15A | 0 | 0
| 〃 | 20A | 0 | 0
| 〃 | 25A | 0 | 0
| 〃 | 32A | 0 | 0
| 〃 | 40A | 0 | 0
| 〃 | 50A | 0 | 0
| 〃 | 65A | 0 | 0
| 〃 | 80A | 0 | 0
| 〃 | 100A | 0 | 0
| 〃 | 125A | 0 | 0
| 〃 | 150A | 0 | 0 | （×2倍）
| 小計 |  |  | 0 | → | 0 | ─┐
│
|  |  | 拾い数量 |  | 換算 | 設計数量 | │
|  |  | (m3) |  | (そのまま) | (m3) | │
| 混合廃棄物（その他） | 容積 | 0 |  | → | 0 | ─┤
│
|  |  | 拾い数量 |  | 換算 | 設計数量 | │
|  |  | (kg) |  | (×1/0.26m3/t) | (m3) | │
| 混合廃棄物（その他） | 重量 | 0 |  | → | 0 | ─┤
↓(m3)
| 機器類 | 合計 |  |  |  | 運搬費・処分費の数量へ→ | 0

## D
このシートは「計算用」なので、セルへの入力はしないでください。
データは「入力」シートに入力してください。
数量計算シート（Ｄ）
Ｄ－１ | 廃プラスチック（塩ビ管・継手）
| ① 数量 |  | 拾い数量 | 体積 | 設計数量
|  |  | (m) | (m3) | (m3)
| 配管 |  |  | (別表４)
| VP･VU管の呼び径 | 13A | 0 | 0
| 〃 | 16A | 0 | 0
| 〃 | 20A | 0 | 0
| 〃 | 25A | 0 | 0
| 〃 | 30A | 0 | 0
| 〃 | 40A | 0 | 0
| 〃 | 50A | 0 | 0
| 〃 | 65A | 0 | 0
| 〃 | 75A | 0 | 0
| 〃 | 100A | 0 | 0
| 〃 | 125A | 0 | 0
| 〃 | 150A | 0 | 0
| 〃 | 200A | 0 | 0
| 〃 | 250A | 0 | 0
| 〃 | 300A | 0 | 0
| 〃 | 350A | 0 | 0
| 〃 | 400A | 0 | 0
| 〃 | 450A | 0 | 0
| 〃 | 500A | 0 | 0
| 〃 | 600A | 0 | 0 | （×2倍）
| 廃プラスチック（塩ビ管・継手） | 合計 |  | 0 | → | 0 | ─┐
↓(m3)
[6 empty] | 運搬費・処分費の数量へ→ | 0
Ｄ－２ | 廃プラスチック（その他）
|  |  | 拾い数量 |  | 換算 | 設計数量
|  |  | (m3) |  | (そのまま) | (m3)
| 廃プラスチック（その他） | 容積 | 0 |  | → | 0 | ─┐
│
|  |  | 拾い数量 |  | 換算 | 設計数量 | │
|  |  | (kg) |  | (×1/0.35m3/t) | (m3) | │
| 廃プラスチック（その他） | 重量 | 0 |  | → | 0 | ─┤
↓(m3)
| 廃プラスチック（その他） | 合計 |  |  |  | 運搬費・処分費の数量へ→ | 0

## E
このシートは「計算用」なので、セルへの入力はしないでください。
データは「入力」シートに入力してください。
数量計算シート（Ｅ）
Ｅ－１ | 金属くず（鉄くず）
|  |  | 拾い数量 | 換算 |  | 設計数量
|  |  | (m2) | (m2→kg) |  | (kg)
| ダクト等 |  |  | (別表5)
| 亜鉛鉄板の板厚 | 0.3mm | 0 | 0
| 〃 | 0.4mm | 0 | 0
| 〃 | 0.5mm | 0 | 0
| 〃 | 0.6mm | 0 | 0
| 〃 | 0.8mm | 0 | 0
| 〃 | 1mm | 0 | 0
| 〃 | 1.2mm | 0 | 0
| 鋼板の板厚 | 0.8mm | 0 | 0
| 〃 | 1mm | 0 | 0
| 〃 | 1.2mm | 0 | 0
| 〃 | 1.6mm | 0 | 0 |  |  |  | 容積に変換（×1/1.13m3/t)
| 小計 |  |  | 0 | → | 0 | ─┐ → | 0 | ─┐
[7 empty] | │ |  | │
|  |  | 拾い数量 | 換算 |  | 設計数量 | │ |  | │
|  |  | (m) | (m→kg) |  | (kg) | │ |  | │
| 白、黒管 |  |  | (別表1) |  |  | │ |  | │
| 配管の呼び径 | 15A | 0 | 0 |  |  | │ |  | │
| 〃 | 20A | 0 | 0 |  |  | │ |  | │
| 〃 | 25A | 0 | 0 |  |  | │ |  | │
| 〃 | 32A | 0 | 0 |  |  | │ |  | │
| 〃 | 40A | 0 | 0 |  |  | │ |  | │
| 〃 | 50A | 0 | 0 |  |  | │ |  | │
| 〃 | 65A | 0 | 0 |  |  | │ |  | │
| 〃 | 80A | 0 | 0 |  |  | │ |  | │
| 〃 | 100A | 0 | 0 |  |  | │ |  | │
| 〃 | 125A | 0 | 0 |  |  | │ |  | │
| 〃 | 150A | 0 | 0 |  |  | │ |  | │
| 〃 | 200A | 0 | 0 |  |  | │ |  | │
| 〃 | 250A | 0 | 0 |  |  | │ |  | │
| 〃 | 300A | 0 | 0 |  |  | │ |  | │
| 〃 | 350A | 0 | 0 |  |  | │ |  | │
| 〃 | 400A | 0 | 0 |  |  | │ |  | │
| 〃 | 450A | 0 | 0 |  |  | │ |  | │
| 〃 | 500A | 0 | 0 |  |  |  | （×1/1.13m3/t)×2倍 | │
| 小計 |  |  | 0 | → | 0 | ─┤ → | 0 | ─┤
[7 empty] | │ |  | │
|  |  | 拾い数量 |  | 換算 | 設計数量 | │ |  | │
|  |  | (m3) |  | (×1.13t/m3) | (kg) | │ | （×1/1.13m3/t) | │
| その他の鉄くず | 容積 | 0 |  | → | 0 | ─┤ → | 0 | ─┤
[7 empty] | │ |  | │
|  |  | 拾い数量 |  | 換算 | 設計数量 | │ |  | │
|  |  | (kg) |  | (そのまま) | (kg) | │ | （×1/1.13m3/t) | │
| その他の鉄くず | 重量 | 0 |  | → | 0 | ─┤ → | 0 | ─┤
[7 empty] | ↓(kg) |  | ↓(m3)
| 鉄くず | 合計 |  |  |  | 処分費の数量へ→ | 0 |  | 0
運搬費の数量へ↑
Ｅ－２ | 金属くず（ステンレスくず）
|  |  | 拾い数量 | 換算 |  | 設計数量
|  |  | (m2) | (m2→kg) |  | (kg)
| ダクト等 |  |  | (別表5)
| SUS板の板厚 | 0.3mm | 0 | 0
| 〃 | 0.5mm | 0 | 0
| 〃 | 0.7mm | 0 | 0
| 〃 | 1mm | 0 | 0
| 〃 | 1.5mm | 0 | 0 |  |  |  | 容積に変換（×1/1.13m3/t)
| 小計 |  |  | 0 | → | 0 | ─┐ → | 0 | ─┐
[7 empty] | │ |  | │
|  |  | 拾い数量 | 換算 |  | 設計数量 | │ |  | │
|  |  | (m) | (m→kg) |  | (kg) | │ |  | │
| 配管 |  |  | (別表2) |  |  | │ |  | │
| SUS配管の呼び径 | 13Su | 0 | 0 |  |  | │ |  | │
| 〃 | 20Su | 0 | 0 |  |  | │ |  | │
| 〃 | 25Su | 0 | 0 |  |  | │ |  | │
| 〃 | 30Su | 0 | 0 |  |  | │ |  | │
| 〃 | 40Su | 0 | 0 |  |  | │ |  | │
| 〃 | 50Su | 0 | 0 |  |  | │ |  | │
| 〃 | 60Su | 0 | 0 |  |  | │ |  | │
| 〃 | 75Su | 0 | 0 |  |  | │ |  | │
| 〃 | 80Su | 0 | 0 |  |  | │ |  | │
| 〃 | 100Su | 0 | 0 |  |  | │ |  | │
| 〃 | 125Su | 0 | 0 |  |  | │ |  | │
| 〃 | 150Su | 0 | 0 |  |  | │ |  | │
| 〃 | 200Su | 0 | 0 |  |  | │ |  | │
| 〃 | 250Su | 0 | 0 |  |  | │ |  | │
| 〃 | 300Su | 0 | 0 |  |  |  | （×1/1.13m3/t)×2倍 | │
| 小計 |  |  | 0 | → | 0 | ─┤ → | 0 | ─┤
[7 empty] | │ |  | │
|  |  | 拾い数量 |  | 換算 | 設計数量 | │ |  | │
|  |  | (m3) |  | (×1.13t/m3) | (kg) | │ | （×1/1.13m3/t) | │
| その他のステンレスくず | 容積 | 0 |  | → | 0 | ─┤ → | 0 | ─┤
[7 empty] | │ |  | │
|  |  | 拾い数量 |  | 換算 | 設計数量 | │ |  | │
|  |  | (kg) |  | (そのまま) | (kg) | │ | （×1/1.13m3/t) | │
| その他のステンレスくず | 重量 | 0 |  | → | 0 | ─┤ → | 0 | ─┤
[7 empty] | ↓(kg) |  | ↓(m3)
| ステンレスくず | 合計 |  |  |  | 処分費の数量へ→ | 0 |  | 0
運搬費の数量へ↑
Ｅ－３ | 金属くず（銅くず）
|  |  | 拾い数量 | 換算 |  | 設計数量
|  |  | (m) | (m→kg) |  | (kg)
| 冷媒管（液管） |  |  | (別表3)
| 銅管の呼び径 1/4 | 6.35 | 0 | 0
| 銅管の呼び径 3/8 | 9.52 | 0 | 0
| 銅管の呼び径 1/2 | 12.7 | 0 | 0
| 銅管の呼び径 5/8 | 15.88 | 0 | 0
| 銅管の呼び径 3/4 | 19.05 | 0 | 0
| 銅管の呼び径 7/8 | 22.22 | 0 | 0
| 銅管の呼び径 1 | 25.4 | 0 | 0
| 銅管の呼び径 1 1/8 | 28.58 | 0 | 0
| 銅管の呼び径 1 1/4 | 31.75 | 0 | 0
| 銅管の呼び径 1 3/8 | 34.92 | 0 | 0
| 銅管の呼び径 1 1/2 | 38.1 | 0 | 0
| 銅管の呼び径 1 5/8 | 41.28 | 0 | 0
| 銅管の呼び径 1 3/4 | 44.45 | 0 | 0
| 銅管の呼び径 2 | 50.8 | 0 | 0 |  |  |  | （×1/1.13m3/t)×2倍
| 小計 |  |  | 0 | → | 0 | ─┐ → | 0 | ─┐
[7 empty] | │ |  | │
| 冷媒管（ガス管） |  |  | (別表3) |  |  | │ |  | │
| 銅管の呼び径 1/4 | 6.35 | 0 | 0 |  |  | │ |  | │
| 銅管の呼び径 3/8 | 9.52 | 0 | 0 |  |  | │ |  | │
| 銅管の呼び径 1/2 | 12.7 | 0 | 0 |  |  | │ |  | │
| 銅管の呼び径 5/8 | 15.88 | 0 | 0 |  |  | │ |  | │
| 銅管の呼び径 3/4 | 19.05 | 0 | 0 |  |  | │ |  | │
| 銅管の呼び径 7/8 | 22.22 | 0 | 0 |  |  | │ |  | │
| 銅管の呼び径 1 | 25.4 | 0 | 0 |  |  | │ |  | │
| 銅管の呼び径 1 1/8 | 28.58 | 0 | 0 |  |  | │ |  | │
| 銅管の呼び径 1 1/4 | 31.75 | 0 | 0 |  |  | │ |  | │
| 銅管の呼び径 1 3/8 | 34.92 | 0 | 0 |  |  | │ |  | │
| 銅管の呼び径 1 1/2 | 38.1 | 0 | 0 |  |  | │ |  | │
| 銅管の呼び径 1 5/8 | 41.28 | 0 | 0 |  |  | │ |  | │
| 銅管の呼び径 1 3/4 | 44.45 | 0 | 0 |  |  | │ |  | │
| 銅管の呼び径 2 | 50.8 | 0 | 0 |  |  |  | （×1/1.13m3/t)×2倍 | │
| 小計 |  |  | 0 | → | 0 | ─┤ → | 0 | ─┤
[7 empty] | │ |  | │
|  |  | 拾い数量 |  | 換算 | 設計数量 | │ |  | │
|  |  | (m3) |  | (×1.13t/m3) | (kg) | │ | （×1/1.13m3/t) | │
| その他の銅くず | 容積 | 0 |  | → | 0 | ─┤ → | 0 | ─┤
[7 empty] | │ |  | │
|  |  | 拾い数量 |  | 換算 | 設計数量 | │ |  | │
|  |  | (kg) |  | (そのまま) | (kg) | │ | （×1/1.13m3/t) | │
| その他の銅くず | 重量 | 0 |  | → | 0 | ─┤ → | 0 | ─┤
[7 empty] | ↓(kg) |  | ↓(m3)
| 銅くず | 合計 |  |  |  | 処分費の数量へ→ | 0 |  | 0
運搬費の数量へ↑

## F
このシートは「計算用」なので、セルへの入力はしないでください。
データは「入力」シートに入力してください。
数量計算シート（Ｆ）
Ｆ | 蛍光管
|  |  | 拾い数量 | 換算 |  | 設計数量
|  |  | (本) | (本→kg) |  | (kg)
| 蛍光管 |  |  | (別表8)
| 蛍光管の種別 | 10形 | 0 | 0
| 〃 | 20形 | 0 | 0
| 〃 | 40形 | 0 | 0
| 〃 | 110形 | 0 | 0
| 小計 |  |  | 0 | → | 0 | ─┐
│
|  |  | 拾い数量 |  | 換算 | 設計数量 | │
|  |  | (kg) |  | (そのまま) | (kg) | │
| その他の蛍光管 | 重量 | 0 |  | → | 0 | ─┤
↓(kg)
| 蛍光管 | 合計 |  |  |  | 集計表の数量へ→ | 0
[6 empty] | 容積に変換（×1/1m3/t) | ↓(m3)
[6 empty] | 運搬費計算の数量へ→ | 0

## G,H
このシートは「計算用」なので、セルへの入力はしないでください。
データは「入力」シートに入力してください。
数量計算シート（Ｇ）
Ｇ | 石綿含有廃棄物（レベル３）
|  |  | 拾い数量 | 換算 | 設計数量
|  |  | (m3) | (そのまま) | (m3)
| 石綿含有廃棄物（レベル３） | 容積 | 0 | → | 0 | ─┐
│
|  |  | 拾い数量 | 換算 | 設計数量 | │
|  |  | (kg) | (×1/0.26m3/t) | (m3) | │
| 石綿含有廃棄物（レベル３） | 重量 | 0 | → | 0 | ─┤
↓(m3)
| 石綿含有廃棄物（レベル３） | 合計 |  |  | 運搬費・処分費の数量へ→ | 0
数量計算シート（Ｈ）
Ｈ | 石膏ボード
|  |  | 拾い数量 | 換算 | 設計数量
|  |  | (m3) | (そのまま) | (m3)
| 石膏ボード | 容積 | 0 | → | 0 | ─┐
│
|  |  | 拾い数量 | 換算 | 設計数量 | │
|  |  | (kg) | (×1/0.30m3/t) | (m3) | │
| 石膏ボード | 重量 | 0 | → | 0 | ─┤
↓(m3)
| 石膏ボード | 合計 |  |  | 運搬費・処分費の数量へ→ | 0

## 運搬費
このシートは「計算用」なので、セルへの入力はしないでください。
データは「入力」シートに入力してください。
数量計算シート（運搬費）
| 名称 | 摘要 | 容積 |  | 備考
Ａ－１ | コンクリート塊 | 無筋 | 0 | m3
Ａ－２ | コンクリート塊 | 有筋 | 0 | m3
Ｂ | アスファルト・コンクリート塊 |  | 0 | m3
Ｃ－１ | 混合廃棄物Ⅰ | 機器類・保温類 | 0 | m3 | 保温類は3倍
Ｃ－２ | 混合廃棄物Ⅱ | 電線類 | 0 | m3
Ｃ－３ | 混合廃棄物Ⅲ | その他 | 0 | m3
Ｄ－１ | 廃プラスチックⅠ | 塩ビ管・継手 | 0 | m3 | 配管類は2倍
Ｄ－２ | 廃プラスチックⅡ | その他 | 0 | m3
Ｅ－１ | 金属くず | 鉄くず | 0 | m3 | 配管類は2倍
Ｅ－２ | 金属くず | ステンレスくず | 0 | m3 | 配管類は2倍
Ｅ－３ | 金属くず | 銅くず | 0 | m3 | 配管類は2倍
Ｆ | 蛍光管 |  | 0 | m3
Ｇ | 石綿含有廃棄物 | レベル３ | 0 | m3
Ｈ | 石膏ボード |  | 0 | m3
| 合計容積 |  | 0 | m3
| 合計容積÷8m3＝ |  | 0 | 台
↓
| 運搬車両台数＝ |  | 0 | 台
└→集計表へ

## 換算表
このシートの換算値は各計算シートで使用しています。
データは「入力」シートに入力してください。
換算表
別表１
| 単位ｍあたりの配管重量・体積 |  |  | （鋼管）
| 鋼管 | 換算値 |  | 外径 | 体積
| （呼び径） | （kg/m） |  | (mm) | (m3/m)
| 15 | 1.31 |  | 21.7 | 0.00037
| 20 | 1.68 |  | 27.2 | 0.00058
| 25 | 2.43 |  | 34 | 0.00091
| 32 | 3.38 |  | 42.7 | 0.00143
| 40 | 3.89 |  | 48.6 | 0.00186
| 50 | 5.31 |  | 60.5 | 0.00287
| 65 | 7.47 |  | 76.3 | 0.00457
| 80 | 8.79 |  | 89.1 | 0.00624
| 100 | 12.2 |  | 114.3 | 0.01026
| 125 | 15 | (SGP-MN) | 139.8 | 0.01535
| 150 | 19.8 | (SGP-MN) | 165.2 | 0.02143
| 200 | 30.1 | (SGP-MN)
| 250 | 42.4 | (SGP-MN)
| 300 | 53 | (SGP-MN)
| 350 | 67.7 | (SGP-MN)
| 400 | 77.6 | (SGP-MN)
| 450 | 87.5 | (SGP-MN)
| 500 | 97.4 | (SGP-MN)
別表２
| 単位ｍあたりの配管重量 |  |  | （一般配管用ステンレス鋼管）
| Su管 | 換算値
| （呼び径） | （kg/m）
| 13Su | 0.301
| 20Su | 0.529
| 25Su | 0.687
| 30Su | 0.98
| 40Su | 1.24
| 50Su | 1.42
| 60Su | 2.2
| 75Su | 2.79
| 80Su | 4.34
| 100Su | 5.59
| 125Su | 6.87
| 150Su | 12.1
| 200Su | 15.9
| 250Su | 19.8
| 300Su | 23.6
別表３
| 単位ｍあたりの配管重量 |  |  | （銅管）
| M型銅管 |  | 換算値
| （呼び径） | （外径） | （kg/m）
| 1/4 | 6.35 | 0.187
| 3/8 | 9.52 | 0.217
| 1/2 | 12.7 | 0.303
| 5/8 | 15.88 | 0.395 | 1/2と3/4の中間値
| 3/4 | 19.05 | 0.487
| 7/8 | 22.22 | 0.5895 | 3/4と1の中間値
| 1 | 25.4 | 0.692
| 1 1/8 | 28.58 | 0.856 | 1と1 1/4の中間値
| 1 1/4 | 31.75 | 1.02
| 1 3/8 | 34.92 | 1.205 | 1 1/4と1 1/2の中間値
| 1 1/2 | 38.1 | 1.39
| 1 5/8 | 41.28 | 1.65 | 1 1/2から2の按分
| 1 3/4 | 44.45 | 1.91 | 1 1/2から2の按分
| 2 | 50.8 | 2.17
別表４
| 単位ｍあたりの配管体積 |  |  | （硬質ポリ塩化ビニル管 VP・VU）
| VP･VU | 外径 | 体積
| （呼び径） | (mm) | (m3)
| 13 | 18 | 0.00025
| 16 | 22 | 0.00038
| 20 | 26 | 0.00053
| 25 | 32 | 0.0008
| 30 | 38 | 0.00113
| 40 | 48 | 0.00181
| 50 | 60 | 0.00283
| 65 | 76 | 0.00454
| 75 | 89 | 0.00622
| 100 | 114 | 0.01021
| 125 | 140 | 0.01539
| 150 | 165 | 0.02138
| 200 | 216 | 0.03664
| 250 | 267 | 0.05599
| 300 | 318 | 0.07942
| 350 | 370 | 0.10752
| 400 | 420 | 0.13854
| 450 | 470 | 0.17349
| 500 | 520 | 0.21237
| 600 | 630 | 0.31172
別表５
単位ｍ２あたりの板材重量
| 鋼板 | 換算値
| （板厚） | (kg/m2)
| 0.8 | 6.28
| 1 | 7.85
| 1.2 | 9.42
| 1.6 | 12.56
| 亜鉛鉄板 | 換算値
| （板厚） | (kg/m2)
| 0.3 | 2.6
| 0.4 | 3.39
| 0.5 | 4.17
| 0.6 | 5.02
| 0.8 | 6.58
| 1 | 8.14
| 1.2 | 9.81
| SUS板 | 換算値
| （板厚） | (kg/m2)
| 0.3 | 2.31
| 0.5 | 3.85
| 0.7 | 5.4
| 1 | 7.7
| 1.5 | 11.6
別表６
| 鋼管単位ｍあたりの保温体積 |  |  | （給水管保温仕様（GW）を適用）
| 呼び径 | 外径 | 保温厚 | 体積
| (mm) | (mm) | (mm) | (m3)
| 15 | 21.7 | 20 | 0.00262
| 20 | 27.2 | 20 | 0.00297
| 25 | 34 | 20 | 0.00339
| 32 | 42.7 | 20 | 0.00394
| 40 | 48.6 | 20 | 0.00431
| 50 | 60.5 | 20 | 0.00506
| 65 | 76.3 | 20 | 0.00605
| 80 | 89.1 | 20 | 0.00685
| 100 | 114.3 | 25 | 0.01094
| 125 | 139.8 | 25 | 0.01294
| 150 | 165.2 | 25 | 0.01494
| 200 | 216.3 | 40 | 0.03221
| 250 | 267.4 | 50 | 0.04986
| 300 | 318.5 | 50 | 0.05788
別表７
| 冷媒管単位ｍあたりの保温体積 |  |  | （断熱材被覆銅管を適用）
液管
| 呼び径 | 外径 | 保温厚 | 体積
|  | (mm) | (mm) | (m3)
| 1/4 | 6.35 | 8 | 0.00036
| 3/8 | 9.52 | 8 | 0.00044
| 1/2 | 12.7 | 10 | 0.00071
| 5/8 | 15.88 | 10 | 0.00081
| 3/4 | 19.05 | 10 | 0.00091
| 7/8 | 22.22 | 10 | 0.00101
| 1 | 25.4 | 10 | 0.00111
| 1 1/8 | 28.58 | 10 | 0.00121
| 1 1/4 | 31.75 | 10 | 0.00131
| 1 3/8 | 34.92 | 10 | 0.00141
| 1 1/2 | 38.1 | 10 | 0.00151
| 1 5/8 | 41.28 | 10 | 0.00161
| 1 3/4 | 44.45 | 10 | 0.00171
| 2 | 50.8 | 10 | 0.00191
ガス管
| 呼び径 | 外径 | 保温厚 | 体積
|  | (mm) | (mm) | (m3)
| 1/4 | 6.35 | 20 | 0.00166
| 3/8 | 9.52 | 20 | 0.00185
| 1/2 | 12.7 | 20 | 0.00205
| 5/8 | 15.88 | 20 | 0.00225
| 3/4 | 19.05 | 20 | 0.00245
| 7/8 | 22.22 | 20 | 0.00265
| 1 | 25.4 | 20 | 0.00285
| 1 1/8 | 28.58 | 20 | 0.00305
| 1 1/4 | 31.75 | 20 | 0.00325
| 1 3/8 | 34.92 | 20 | 0.00345
| 1 1/2 | 38.1 | 20 | 0.00365
| 1 5/8 | 41.28 | 20 | 0.00385
| 1 3/4 | 44.45 | 20 | 0.00405
| 2 | 50.8 | 20 | 0.00445
別表８
| 蛍光灯１本当たりの重量 |  |  | （Panasonicカタログより）
| 蛍光管 | 重量
| (本) | (kg/本)
| 10形 | 0.057
| 20形 | 0.111
| 40形 | 0.21
| 110形 | 0.61 | （←東芝ライテックカタログより）